## Hoja1
|  |  |  | R_SHUNT | 0.008
|  |  |  | GAIN | 100
|  |  |  | V_REF | 0
I_LOAD | V_OUT | ADC 1 (V_REF = 1V) | ADC 2 (V_REF = 3,3V)
0 | 0 |  |  | ADC RES (bits) | 12 | Resolution 1 (mA)
0.05 | 0.04 |  |  | ADC 1 V_REF | 1 | 0.30518
0.1 | 0.08 |  |  | ADC 2 V_REF | 3.3
0.15 | 0.12 |  |  |  |  | Resolution 2 (mA)
0.2 | 0.16 |  |  |  |  | 1.0071
0.25 | 0.2
0.3 | 0.24
0.35 | 0.28
0.4 | 0.32
0.45 | 0.36
0.5 | 0.4
0.55 | 0.44
0.6 | 0.48
0.65 | 0.52
0.7 | 0.56
0.75 | 0.6
0.8 | 0.64
0.85 | 0.68
0.9 | 0.72
0.95 | 0.76
1 | 0.8
1.05 | 0.84
1.1 | 0.88
1.15 | 0.92
1.2 | 0.96
1.25 | 1
1.3 | 1.04
1.35 | 1.08
1.4 | 1.12
1.45 | 1.16
1.5 | 1.2
1.55 | 1.24
1.6 | 1.28
1.65 | 1.32
1.7 | 1.36
1.75 | 1.4
1.8 | 1.44
1.85 | 1.48